## Hoja 1
SMS005 | Ud |  | Aparato sanitario.
Lavamanos con pedestal serie básica, color blanco, de 650x510 mm, equipado con grifería monomando, serie básica, acabado cromado, con aireador y desagüe, acabado blanco.
Descompuesto | Ud | Descomposición |  | Rend. | Precio unitario | Precio partida
mt30lps010aa | Ud | Lavamanos de porcelana sanitaria, con pedestal, serie básica, color blanco, de 650x510 mm, con juego de fijación. |  | 1 | 246.92 | 246.92
mt31gmg010a | Ud | Grifería monomando con cartucho cerámico para lavamanos, serie básica, acabado cromado, compuesta de aireador, desagüe automático y enlaces de alimentación flexibles. |  | 1 | 222.38 | 222.38
mt36www005a | Ud | Acoplamiento a pared acodado con plafón, de PVC, serie B, acabado blanco, para evacuación de aguas residuales (a baja y alta temperatura) en el interior de los edificios, enlace mixto de 1 1/4"x40 mm de diámetro. |  | 1 | 13.36 | 13.36
mt30lla010 | Ud | Llave de regulación de 1/2", para lavamanos o bidé, acabado cromado. |  | 2 | 59.21 | 118.42
mt30www010 | Ud | Material auxiliar para instalación de aparato sanitario. |  | 1 | 4.89 | 4.89
mo007 | h | Operario plomero. |  | 1.3 | 16.79 | 21.83
| % | Medios auxiliares |  | 2 | 627.8 | 12.56
| % | Costes indirectos |  | 3 | 640.36 | 19.21
Coste de mantenimiento decenal: S/. 310,00 en los primeros 10 años. |  |  |  |  | Total: | 659.57