## Hoja 1
SVB010 | Ud |  | Banco de madera para vestidor.
Banco mural para vestidor, de 1000 mm de longitud, 380 mm de profundidad y 390 mm de altura.
Código |  | Unidad |  | Descripción | Cantidad | Precio unitario | Precio parcial
1 |  |  |  | Materiales
mt45bvg020a |  | Ud |  | Banco mural para vestidor, de 1000 mm de longitud, 380 mm de profundidad y 390 mm de altura, formado por asiento de tres listones de madera barnizada de pino de Flandes, de 90x20 mm de sección, fijado a una estructura tubular de acero, de 35x35 mm de sección, pintada con resina de epoxi/poliéster color blanco, incluso accesorios de montaje y elementos de anclaje a paramento vertical. | 1 | 235.54 | 235.54
[5 empty] | Subtotal materiales: |  | 235.54
2 |  |  |  | Mano de obra
mo011 |  | h |  | Operario de montaje. | 0.186 | 22.27 | 4.14
mo080 |  | h |  | Oficial de montaje. | 0.186 | 15 | 2.79
[5 empty] | Subtotal mano de obra: |  | 6.93
3 |  |  |  | Herramientas
|  | % |  | Herramientas | 2 | 242.47 | 4.85
Coste de mantenimiento decenal: S/. 128,11 en los primeros 10 años. |  |  |  |  | Costos directos (1+2+3): |  | 247.32