## Hoja 1
SVC010 | Ud |  | Cabina de tablero fenólico HPL.
Cabina con puerta y 1 lateral, de tablero fenólico HPL, de 13 mm de espesor.
Descompuesto |  | Ud |  | Descomposición | Rend. | Precio unitario | Precio partida
mt45cvg010b |  | Ud |  | Cabina con puerta y 1 lateral, de tablero fenólico HPL, de 13 mm de espesor, color a elegir, de 2000 mm de altura y estructura de aluminio anodizado, incluso bisagras con muelle, tirador de acero inoxidable, tope de goma, pies regulables en altura y colgador de acero inoxidable. | 1 | 2197.03 | 2197.03
mo011 |  | h |  | Operario de montaje. | 0.535 | 15.24 | 8.15
mo080 |  | h |  | Oficial de montaje. | 0.535 | 10.08 | 5.39
|  | % |  | Medios auxiliares | 2 | 2210.57 | 44.21
|  | % |  | Costes indirectos | 3 | 2254.78 | 67.64
Coste de mantenimiento decenal: S/. 824,46 en los primeros 10 años. | [5 empty] | Total: | 2322.42