## Hoja 1
UIA010 |  | Ud | Caja de registro de conexión eléctrica.
Caja de registro de conexión eléctrica, prefabricada de concreto, sin fondo, modular, de 30x30x30 cm de medidas interiores, con marco de plancha galvanizada y tapa de concreto armado aligerado, de 39,5x38,5 cm.
Código | Unidad | Descripción |  | Cantidad | Precio unitario | Precio parcial
1 |  | Materiales
mt35arg100a | Ud | Caja de registro de conexión eléctrica, prefabricada de concreto, sin fondo, modular, de 30x30x30 cm de medidas interiores, con paredes rebajadas para la entrada de tubos, capaz de soportar una carga de 400 kN. |  | 1 | 23.04 | 23.04
mt35arg105a | Ud | Marco de plancha galvanizada y tapa de concreto armado aligerado, de 39,5x38,5 cm, para caja de registro de conexión eléctrica, capaz de soportar una carga de 125 kN. |  | 1 | 57.85 | 57.85
mt01arr010a | t | Grava de cantera, de 19 a 25 mm de diámetro. |  | 0.29 | 23.14 | 6.71
|  |  |  | Subtotal materiales: |  | 87.6
2 |  | Mano de obra
mo041 | h | Operario de construcción de obra civil. |  | 0.59 | 15.6 | 9.2
mo087 | h | Oficial de construcción de obra civil. |  | 0.973 | 10.67 | 10.38
|  |  |  | Subtotal mano de obra: |  | 19.58
3 |  | Herramientas
| % | Herramientas |  | 2 | 107.18 | 2.14
Coste de mantenimiento decenal: S/. 5,47 en los primeros 10 años. |  |  |  | Costos directos (1+2+3): |  | 109.32