## Hoja 1
UIV010 | Ud | Farola para alumbrado viario.
Farola para alumbrado viario compuesta de columna de 4 m de altura, y luminaria decorativa con difusor de plástico y lámpara de vapor de mercurio de 80 vatios.
Código |  |  | Unidad | Descripción | Cantidad | Precio unitario | Precio parcial
1 |  |  |  | Materiales
mt34www030a |  |  | Ud | Cimentación con concreto f'c=210 kg/cm² (21 MPa), no expuesto a ciclos de congelamiento y deshielo, exposición a sulfatos insignificante, sin requerimiento de permeabilidad, no expuesto a cloruros, tamaño máximo del agregado 20 mm, consistencia plástica para anclaje de columna de 3 a 6 m de altura, incluso placa y pernos de anclaje. | 1 | 405.05 | 405.05
mt34www020 |  |  | Ud | Caja de registro de paso y derivación de 40x40x60 cm, provista de marco y tapa de fierro fundido. | 1 | 358.48 | 358.48
mt34www040 |  |  | Ud | Caja de conexión y protección, con fusibles. | 1 | 29.15 | 29.15
mt34www050 |  |  | m | Conductor aislado de cobre para 0,6/1 kV de 2x2,5 mm². | 6 | 2.04 | 12.24
mt35ttc010b |  |  | m | Conductor de cobre desnudo, de 35 mm². | 2 | 13.63 | 27.26
mt35tte010a |  |  | Ud | Electrodo para red de toma de tierra cobreado con 300 µm, fabricado en acero, de 14 mm de diámetro y 1,5 m de longitud. | 1 | 77.61 | 77.61
mt34xes010b |  |  | Ud | Columna recta de acero galvanizado, pintada, altura 4 m. | 1 | 823.49 | 823.49
mt34est030a |  |  | Ud | Luminaria decorativa con difusor de plástico, con lámpara de mercurio, VM 80 W, forma troncopiramidal y acoplada al soporte. | 1 | 394.91 | 394.91
mt34www010 |  |  | Ud | Material auxiliar para iluminación exterior. | 1 | 3.93 | 3.93
[5 empty] | Subtotal materiales: |  | 2132.12
2 |  |  |  | Equipos
mq04cag010c |  |  | h | Camión con grúa de hasta 12 t. | 1.007 | 164.8 | 165.95
[5 empty] | Subtotal equipos: |  | 165.95
3 |  |  |  | Mano de obra
mo041 |  |  | h | Operario de construcción de obra civil. | 1.888 | 16.33 | 30.83
mo087 |  |  | h | Oficial de construcción de obra civil. | 1.888 | 11.17 | 21.09
mo003 |  |  | h | Operario electricista. | 0.826 | 16.88 | 13.94
mo102 |  |  | h | Oficial electricista. | 0.826 | 11.15 | 9.21
[5 empty] | Subtotal mano de obra: |  | 75.07
4 |  |  |  | Herramientas
|  |  | % | Herramientas | 2 | 2373.14 | 47.46
Coste de mantenimiento decenal: S/. 1.282,92 en los primeros 10 años. |  |  |  |  | Costos directos (1+2+3+4): |  | 2420.6