## Hoja 1
UJV020 | m² | Cerramiento natural.
Cerramiento natural de brezo, calidad extra.
Código |  | Unidad | Descripción | Cantidad | Precio unitario | Precio parcial
1 |  |  | Materiales
mt48cnj010b |  | m² | Brezo natural extra, tejido en rollos, H=1-2 m. | 1 | 22.36 | 22.36
mt08var050 |  | kg | Alambre galvanizado para atar, de 1,30 mm de diámetro. | 0.1 | 3.16 | 0.32
|  |  |  | Subtotal materiales: |  | 22.68
2 |  |  | Mano de obra
mo040 |  | h | Operario jardinero. | 0.237 | 20.07 | 4.76
mo115 |  | h | Peón jardinero. | 0.237 | 13.17 | 3.12
|  |  |  | Subtotal mano de obra: |  | 7.88
3 |  |  | Herramientas
|  | % | Herramientas | 2 | 30.56 | 0.61
Coste de mantenimiento decenal: S/. 33,04 en los primeros 10 años. |  |  |  | Costos directos (1+2+3): |  | 31.17