## Hoja 1
UMA020 | Ud | Reja de fundición, para protección de jardinera.
Reja de fundición, de 120x120 mm, para protección de jardinera.
Código |  | Unidad | Descripción | Cantidad | Precio unitario | Precio parcial
1 |  |  | Materiales
mt10hmf055akc |  | m³ | Concreto simple f'c=210 kg/cm² (21 MPa), no expuesto a ciclos de congelamiento y deshielo, exposición a sulfatos insignificante, sin requerimiento de permeabilidad, no expuesto a cloruros, tamaño máximo del agregado 19 mm, consistencia plástica, premezclado en planta, según el Reglamento Nacional de Edificaciones NTE E.060. | 0.21 | 234.04 | 49.15
mt52mur070a |  | Ud | Reja de fundición, de 120x120 mm, para protección de jardinera, compuesta por un cuerpo de tres piezas: dos de ellas forman el cuadrado exterior y conforman un círculo interior de 100 cm de diámetro, que acoge a una tercera pieza con un círculo excéntrico de 63 cm de diámetro; apoyado por gravedad sobre un marco perimetral de acero galvanizado. | 1 | 2988.6 | 2988.6
|  |  |  | Subtotal materiales: |  | 3037.75
2 |  |  | Mano de obra
mo041 |  | h | Operario de construcción de obra civil. | 0.555 | 31.29 | 17.37
mo087 |  | h | Oficial de construcción de obra civil. | 0.555 | 21.72 | 12.05
|  |  |  | Subtotal mano de obra: |  | 29.42
3 |  |  | Herramientas
|  | % | Herramientas | 2 | 3067.17 | 61.34
Coste de mantenimiento decenal: S/. 2.377,67 en los primeros 10 años. |  |  |  | Costos directos (1+2+3): |  | 3128.51