## Hoja 1
UMG010 |  |  | Ud | Conjunto de juegos infantiles "KOMPAN".
Conjunto de juegos infantiles, solución clásica "KOMPAN", para 81 m² de área de ocupación, compuesto por columpio, modelo Basic900P; casa con mesas y bancos, modelo Casita Roja M7000P; equipo oscilante, modelo Spinner ELE400024; juego de muelle, modelo Gallo Bromista M101P; tobogán, modelo Cueva de Aladino M326P.
Descompuesto | Ud | Descomposición |  |  | Rend. | Precio unitario | Precio partida
mt52jik010a | Ud | Columpio, serie Moments, modelo Basic900P "KOMPAN", para niños de 2 a 6 años, con zona de seguridad de 31,5 m² y 1,2 m de altura libre de caída, para empotrar en el terreno, incluso elementos de fijación. |  |  | 1 | 4839.09 | 4839.09
mt52jik020a | Ud | Casa con mesas y bancos, serie Moments, modelo Casita Roja M7000P "KOMPAN", para niños de 2 a 6 años, con zona de seguridad de 17,4 m² y 0,6 m de altura libre de caída, para empotrar en el terreno, incluso elementos de fijación. |  |  | 1 | 12443.37 | 12443.37
mt52jik030a | Ud | Equipo oscilante, serie Moments, modelo Spinner ELE400024 "KOMPAN", para niños de 4 a 15 años, con zona de seguridad de 9,8 m² y 0,6 m de altura libre de caída, para empotrar en el terreno con dado de concreto, incluso elementos de fijación. |  |  | 1 | 3335.51 | 3335.51
mt10hmf055akc | m³ | Concreto simple f'c=210 kg/cm² (21 MPa), no expuesto a ciclos de congelamiento y deshielo, exposición a sulfatos insignificante, sin requerimiento de permeabilidad, no expuesto a cloruros, tamaño máximo del agregado 19 mm, consistencia plástica, premezclado en planta, según el Reglamento Nacional de Edificaciones NTE E.060. |  |  | 0.1 | 224.03 | 22.4
mt52jik040a | Ud | Juego de muelle, serie Moments, modelo Gallo Bromista M101P "KOMPAN", para niños de 2 a 6 años, con zona de seguridad de 7,4 m² y 0,47 m de altura libre de caída, para empotrar en el terreno, incluso elementos de fijación. |  |  | 1 | 2333.13 | 2333.13
mt52jik050a | Ud | Tobogán, serie Moments, modelo Cueva de Aladino M326P "KOMPAN", para niños de 2 a 6 años, con zona de seguridad de 14,9 m² y 1 m de altura libre de caída, para empotrar en el terreno, incluso elementos de fijación. |  |  | 1 | 10352.19 | 10352.19
mq04cag010a | h | Camión con grúa de hasta 6 t. |  |  | 1.007 | 131.81 | 132.73
mo041 | h | Operario de construcción de obra civil. |  |  | 17.006 | 14.74 | 250.67
mo087 | h | Oficial de construcción de obra civil. |  |  | 9.448 | 10.08 | 95.24
| % | Medios auxiliares |  |  | 2 | 33804.33 | 676.09
| % | Costes indirectos |  |  | 3 | 34480.42 | 1034.41
Coste de mantenimiento decenal: S/. 7.102,97 en los primeros 10 años. | [5 empty] | Total: | 35514.83