## Hoja 1
UPE010 | Ud |  | Escalera.
Escalera con pasamanos de acero inoxidable en piscinas.
Descompuesto |  | Ud |  | Descomposición | Rend. | Precio unitario | Precio partida
mt35ttc010b |  | m |  | Conductor de cobre desnudo, de 35 mm². | 6 | 12.62 | 75.72
mt35tte030a |  | Ud |  | Plancha de acero galvanizado para toma de tierra, de 500x500x3 mm, con borne de unión. | 1 | 145.96 | 145.96
mt47pep010a |  | Ud |  | Escalera para salida de piscina realizada con tubo de 43 mm de diámetro de acero inoxidable AISI-304, acabado pulido brillante, con 2 peldaños y pasamanos simétrico, incluso pletinas de fijación, juntas elásticas, tarugos de anclaje, tornillos y embellecedores. | 1 | 520.66 | 520.66
mt09moe040 |  | Ud |  | Mortero expansivo. | 2 | 9.53 | 19.06
mt35www020 |  | Ud |  | Material auxiliar para instalaciones de toma de tierra. | 2 | 5.17 | 10.34
mo003 |  | h |  | Operario electricista. | 1.419 | 15.24 | 21.63
mo102 |  | h |  | Oficial electricista. | 1.419 | 10.06 | 14.28
mo041 |  | h |  | Operario de construcción de obra civil. | 2.365 | 14.74 | 34.86
mo087 |  | h |  | Oficial de construcción de obra civil. | 2.365 | 10.08 | 23.84
|  | % |  | Medios auxiliares | 2 | 866.35 | 17.33
|  | % |  | Costes indirectos | 3 | 883.68 | 26.51
Coste de mantenimiento decenal: S/. 154,73 en los primeros 10 años. | [5 empty] | Total: | 910.19