## Hoja 1
UPE040 | Ud |  | Ducha.
Ducha de acero inoxidable para piscina.
Descompuesto |  | Ud |  | Descomposición | Rend. | Precio unitario | Precio partida
mt35ttc010b |  | m |  | Conductor de cobre desnudo, de 35 mm². | 6 | 12.62 | 75.72
mt35tte030a |  | Ud |  | Plancha de acero galvanizado para toma de tierra, de 500x500x3 mm, con borne de unión. | 1 | 145.96 | 145.96
mt47pep040e |  | Ud |  | Ducha exterior para piscina realizada con tubo de 63 mm de diámetro de acero inoxidable 18/8 con dos rociadores, dos válvulas temporizadas y dos grifos lavapiés temporizados, incluso anclaje de sujeción, juntas elásticas, tarugos de anclaje, tornillos y embellecedores. | 1 | 3409.97 | 3409.97
mt47pep041 |  | Ud |  | Repercusión por instalación de ducha exterior en área de piscina. Incluye los materiales necesarios para la formación del plato de ducha, instalación de acometida de agua, instalación de desagües y conexiones a la redes principales. | 1 | 1332.56 | 1332.56
mt35www020 |  | Ud |  | Material auxiliar para instalaciones de toma de tierra. | 2 | 5.17 | 10.34
mo003 |  | h |  | Operario electricista. | 1.419 | 15.24 | 21.63
mo102 |  | h |  | Oficial electricista. | 1.419 | 10.06 | 14.28
mo008 |  | h |  | Operario plomero. | 1.419 | 15.24 | 21.63
mo107 |  | h |  | Oficial plomero. | 1.419 | 10.06 | 14.28
mo041 |  | h |  | Operario de construcción de obra civil. | 7.094 | 14.74 | 104.57
mo087 |  | h |  | Oficial de construcción de obra civil. | 2.365 | 10.08 | 23.84
|  | % |  | Medios auxiliares | 2 | 5174.78 | 103.5
|  | % |  | Costes indirectos | 3 | 5278.28 | 158.35
Coste de mantenimiento decenal: S/. 1.902,82 en los primeros 10 años. | [5 empty] | Total: | 5436.63