## Hoja 1
UPT020 | m² |  | Revestimiento de vaso de piscina con baldosas de gres.
Revestimiento de baldosa de gres color azul, acabado antideslizante clase C, de 24,5x12x9 mm, en vasos de piscina.
Código |  | Unidad |  | Descripción | Cantidad | Precio unitario | Precio parcial
1 |  |  |  | Materiales
mt18bdk010iu |  | m² |  | Baldosa de gres color azul, acabado antideslizante clase C, de 24,5x12x9 mm. | 1 | 37.04 | 37.04
mt08aaa010a |  | m³ |  | Agua. | 0.006 | 4.21 | 0.03
mt01arg005a |  | t |  | Arena de cantera, para mortero preparado en obra. | 0.044 | 57.6 | 2.53
mt08cem000b |  | kg |  | Cemento gris en sacos. | 13.5 | 0.42 | 5.67
mt08adt010 |  | kg |  | Aditivo hidrófugo para impermeabilización de morteros u concretos. | 0.27 | 3.37 | 0.91
mt47pre010 |  | Ud |  | Material complementario para revestimiento de piscinas. | 1 | 2.54 | 2.54
mt09mcr021r |  | kg |  | Adhesivo cementoso mejorado, C2 TE, con deslizamiento reducido y tiempo abierto ampliado, color blanco. | 4 | 1.81 | 7.24
mt09mcr080a |  | kg |  | Mortero de juntas de resinas reactivas RG, para junta abierta entre 3 y 15 mm. | 0.5 | 26.45 | 13.23
[5 empty] | Subtotal materiales: |  | 69.19
2 |  |  |  | Equipos
mq06hor010 |  | h |  | Mezcladora de concreto. | 0.021 | 4.46 | 0.09
[5 empty] | Subtotal equipos: |  | 0.09
3 |  |  |  | Mano de obra
mo024 |  | h |  | Operario enchapador. | 0.769 | 15.6 | 12
mo062 |  | h |  | Oficial enchapador. | 0.845 | 10.67 | 9.02
[5 empty] | Subtotal mano de obra: |  | 21.02
4 |  |  |  | Herramientas
|  | % |  | Herramientas | 3 | 90.3 | 2.71
Coste de mantenimiento decenal: S/. 8,37 en los primeros 10 años. |  |  |  |  | Costos directos (1+2+3+4): |  | 93.01