## Hoja 1
UPT021 | Ud |  | Piezas especiales cerámicas para remates de piscina.
Pieza de esquina a media caña, de gres esmaltado, color marfil de 24,5x5,2 cm, para revestimiento de vasos de piscina.
Código |  | Unidad |  | Descripción | Cantidad | Precio unitario | Precio parcial
1 |  |  |  | Materiales
mt18ktc012c |  | Ud |  | Pieza de esquina a media caña, de gres esmaltado, color marfil de 24,5x5,2 cm, para revestimiento de vaso de piscina. | 1 | 11.6 | 11.6
mt09mcr021r |  | kg |  | Adhesivo cementoso mejorado, C2 TE, con deslizamiento reducido y tiempo abierto ampliado, color blanco. | 0.05 | 1.81 | 0.09
mt09mcr080a |  | kg |  | Mortero de juntas de resinas reactivas RG, para junta abierta entre 3 y 15 mm. | 0.001 | 26.45 | 0.03
[5 empty] | Subtotal materiales: |  | 11.72
2 |  |  |  | Mano de obra
mo024 |  | h |  | Operario enchapador. | 0.077 | 15.6 | 1.2
[5 empty] | Subtotal mano de obra: |  | 1.2
3 |  |  |  | Herramientas
|  | % |  | Herramientas | 3 | 12.92 | 0.39
Coste de mantenimiento decenal: S/. 1,20 en los primeros 10 años. |  |  |  |  | Costos directos (1+2+3): |  | 13.31