## Hoja 1
URE010 | Ud | Acceso de riego.
Acceso de riego de fundición, con racor de salida roscado macho de 1 1/2" de diámetro.
Código |  | Unidad | Descripción | Cantidad | Precio unitario | Precio parcial
1 |  |  | Materiales
mt48wwg100a |  | Ud | Acceso de riego, formada por cuerpo y tapa de fundición con cerradura de cuadradillo, brida de entrada, llave de corte y racor de salida roscado macho de latón de 1 1/2" de diámetro. | 1 | 414.06 | 414.06
mt37tpj023fe |  | Ud | Collarín de toma de PP con cuatro tornillos, para tubo de 63 mm de diámetro exterior, con toma para conexión roscada de 1 1/2" de diámetro, PN=16 atm, con juntas elásticas de EPDM, según ISO 15874-3. | 1 | 20.79 | 20.79
mt37tpa030da |  | m | Tubo de polietileno PE 40 de color negro con bandas de color azul, de 40 mm de diámetro exterior y 5,5 mm de espesor, PN=10 atm. | 1 | 15.11 | 15.11
|  |  |  | Subtotal materiales: |  | 449.96
2 |  |  | Mano de obra
mo008 |  | h | Operario plomero. | 0.37 | 32.35 | 11.97
mo107 |  | h | Oficial plomero. | 0.37 | 21.82 | 8.07
|  |  |  | Subtotal mano de obra: |  | 20.04
3 |  |  | Herramientas
|  | % | Herramientas | 2 | 470 | 9.4
Coste de mantenimiento decenal: S/. 196,55 en los primeros 10 años. |  |  |  | Costos directos (1+2+3): |  | 479.4