## Hoja 1
UXB010 | m | Sardinel para jardín.
Sardinel de piedra natural, 40x20x12 cm, para jardín, sobre base de concreto simple.
Descompuesto |  |  | Ud | Descomposición | Rend. | Precio unitario | Precio partida
mt10hmf055akc |  |  | m³ | Concreto simple f'c=210 kg/cm² (21 MPa), no expuesto a ciclos de congelamiento y deshielo, exposición a sulfatos insignificante, sin requerimiento de permeabilidad, no expuesto a cloruros, tamaño máximo del agregado 19 mm, consistencia plástica, premezclado en planta, según el Reglamento Nacional de Edificaciones NTE E.060. | 0.042 | 210.43 | 8.84
mt09mor010c |  |  | m³ | Mortero de cemento CEM II/B-P 32,5 N tipo M-5, confeccionado en obra con 250 kg/m³ de cemento y una proporción en volumen 1/6. | 0.004 | 438.68 | 1.75
mt18jbp010a |  |  | Ud | Sardinel de piedra natural, 40x20x12 cm, para jardín, con cara superior redondeada o achaflanada. | 2.625 | 23.26 | 61.06
mt09mor010c |  |  | m³ | Mortero de cemento CEM II/B-P 32,5 N tipo M-5, confeccionado en obra con 250 kg/m³ de cemento y una proporción en volumen 1/6. | 0.001 | 438.68 | 0.44
mo040 |  |  | h | Operario de construcción de obra civil. | 0.237 | 16.25 | 3.85
mo085 |  |  | h | Oficial de construcción de obra civil. | 0.237 | 13.29 | 3.15
|  |  | % | Medios auxiliares | 2 | 79.09 | 1.58
|  |  | % | Costes indirectos | 3 | 80.67 | 2.42
Coste de mantenimiento decenal: S/. 7,48 en los primeros 10 años. | [5 empty] | Total: | 83.09