## Hoja 1
UXC030 |  |  | m² | Vereda continua multicapa de mortero hidráulico polimérico.
Vereda continua lisa de 10 mm de espesor, para exteriores de viviendas, urbanizaciones y espacios públicos con tráfico peatonal, realizada sobre superficie de concreto (no incluida en este precio), mediante la aplicación sucesiva de: capa de imprimación tapaporos y puente de adherencia Weber TP "WEBER CEMARKSA", capa de mortero autonivelante polimérico para uso exterior Weber.floor Lex "WEBER CEMARKSA", color gris, y acabado mediante capa de sellado con resina impermeabilizante de altas prestaciones Weber PU "WEBER CEMARKSA".
Descompuesto | Ud | Descomposición |  |  | Rend. | Precio unitario | Precio partida
mt10rhg020a | Ud | Repercusión, por m² de superficie de concreto, de eliminación por aspiración de polvo y otros residuos. |  |  | 1 | 1.44 | 1.44
mt09wnc070b | kg | Imprimación tapaporos y puente de adherencia Weber TP "WEBER CEMARKSA", aplicada para regularizar la porosidad y mejorar la adherencia de los soportes porosos con absorción, compuesta de resina acrílica en dispersión acuosa y aditivos específicos. |  |  | 0.2 | 22.47 | 4.49
mt09moc020e | kg | Mortero autonivelante polimérico para uso exterior Weber.floor Lex "WEBER CEMARKSA", color gris, compuesto de cemento gris, resina, arena de sílice y aditivos orgánicos e inorgánicos. |  |  | 15 | 2.84 | 42.6
mt09wnc050 | kg | Resina impermeabilizante de altas prestaciones Weber PU "WEBER CEMARKSA", aplicada para el curado y sellado de pisos continuos de concreto impreso, compuesta de polímero uretánico alifático con filtros ultravioletas. |  |  | 0.3 | 39.1 | 11.73
mq06pym020 | h | Mezcladora-bombeadora para morteros autonivelantes. |  |  | 0.1 | 29.06 | 2.91
mo040 | h | Operario de construcción de obra civil. |  |  | 0.119 | 16.25 | 1.93
mo082 | h | Oficial de construcción de obra civil. |  |  | 0.119 | 13.29 | 1.58
| % | Medios auxiliares |  |  | 2 | 66.68 | 1.33
| % | Costes indirectos |  |  | 3 | 68.01 | 2.04
Coste de mantenimiento decenal: S/. 14,71 en los primeros 10 años. | [5 empty] | Total: | 70.05