## Hoja 1
UXE020 | m³ |  |  | Estabilización de explanada "in situ", mediante conglomerantes.
Estabilización de explanada "in situ", vertiendo una lechada de cal aérea CL 90, para conseguir un suelo estabilizado tipo SEST-2 conforme a los requisitos expuestos en el artículo 512 del PG-3.
Descompuesto |  | Ud | Descomposición |  | Rend. | p.s. | Precio partida
mt08aaa010a |  | m³ | Agua. |  | 0.05 | 3.2 | 0.16
mt08cal010 |  | t | Cal aérea tipo CL-90. |  | 0.061 | 250.46 | 15.28
mq01pao010a |  | h | Pala cargadora sobre cadenas, de 80 CV/1,2 m³, equipada con escarificadora. |  | 0.121 | 103.86 | 12.57
mq01mot010a |  | h | Motoniveladora de 135 CV. |  | 0.015 | 175.99 | 2.64
mq02rov010b |  | h | Compactador monocilíndrico vibrante autopropulsado, de 15 t, de 170,95 CV. |  | 0.028 | 167.37 | 4.69
mq02cia010 |  | h | Camión cisterna equipado para riego, de 8 m³ de capacidad. |  | 0.035 | 107.33 | 3.76
mo082 |  | h | Oficial de construcción de obra civil. |  | 0.095 | 11.75 | 1.12
|  | % | Medios auxiliares |  | 2 | 40.22 | 0.8
|  | % | Costes indirectos |  | 3 | 41.02 | 1.23
Coste de mantenimiento decenal: S/. 0,85 en los primeros 10 años. | [5 empty] | Total: | 42.25