## Hoja 1
UXN010 |  |  | m² | Suelo técnico modular, Waytec "TAU CERÁMICA", para exterior.
Suelo técnico modular Waytec "TAU CERÁMICA", para exterior, compuesto por paneles autoportantes de 600x600 mm y 24 mm de espesor, formados por un soporte base de material porcelánico, de 10,5 mm de espesor, una capa de acabado de gres porcelánico, estilo mármol "TAU CERÁMICA", de 596x596 mm y 10,5 mm de espesor, y una malla de fibra ignífuga dispuesta entre ambas piezas, adherida con resinas sintéticas, apoyados sobre pies regulables de polipropileno con carga mineral, de color negro, con base redonda, modelo SRE-55/75 "TAU CERÁMICA", para alturas entre 55 y 75 mm.
Descompuesto | Ud | Descomposición |  |  | Rend. | Precio unitario | Precio partida
mt12pct030ra | Ud | Pie regulable de polipropileno con carga mineral, de color negro, con base redonda, modelo SRE-55/75 "TAU CERÁMICA", para alturas entre 55 y 75 mm. |  |  | 3 | 16.64 | 49.92
mt23ppb011 | Ud | Tornillo de acero 19/22 mm. |  |  | 32 | 0.08 | 2.56
mt13blw110a | Ud | Aerosol con 750 cm³ de espuma de poliuretano, de 25 kg/m³ de densidad, 150% de expansión, 18 N/cm² de resistencia a tracción y 20 N/cm² de resistencia a flexión, conductividad térmica 0,04 W/(mK), estable de -40°C a 100°C; aplicable con pistola. |  |  | 0.1 | 31.9 | 3.19
mt12pct015a | m² | Panel autoportante para el sistema de suelo técnico modular Waytec Ext "TAU CERÁMICA", de 600x600 mm y 24 mm de espesor, formado por un soporte base de material porcelánico, de 10,5 mm de espesor, una capa de acabado de gres porcelánico, estilo mármol "TAU CERÁMICA", de 596x596 mm y 10,5 mm de espesor, clasificación 2/2/A/2, y una malla de fibra ignífuga dispuesta entre ambas piezas, adherida con resinas sintéticas, para garantizar la rigidez del conjunto. |  |  | 1.05 | 239.25 | 251.21
mo011 | h | Operario de montaje. |  |  | 0.417 | 15.24 | 6.36
mo080 | h | Oficial de montaje. |  |  | 0.417 | 10.08 | 4.2
| % | Medios auxiliares |  |  | 2 | 317.44 | 6.35
| % | Costes indirectos |  |  | 3 | 323.79 | 9.71
Coste de mantenimiento decenal: S/. 66,70 en los primeros 10 años. | [5 empty] | Total: | 333.5