## Hoja 1
UXN020 |  |  | m² | Suelo técnico modular, "PORCELANATTO", para exterior.
Suelo técnico modular, para exterior, compuesto por paneles autoportantes de 600x600 mm y 24 mm de espesor, formados por un soporte base de material porcelánico, de 10,5 mm de espesor, una capa de acabado de gres porcelánico, estilo textil "PORCELANATTO", de 596x596 mm y 10,5 mm de espesor, y una malla de fibra ignífuga dispuesta entre ambas piezas, adherida con resinas sintéticas, apoyados sobre pies regulables de polipropileno con carga mineral, de color negro, con base redonda, modelo SRE-55/75 "TAU CERÁMICA", para alturas entre 55 y 75 mm.
Descompuesto | Ud | Descomposición |  |  | Rend. | Precio unitario | Precio partida
mt12pct030ra | Ud | Pie regulable de polipropileno con carga mineral, de color negro, con base redonda, modelo SRE-55/75 "TAU CERÁMICA", para alturas entre 55 y 75 mm. |  |  | 3 | 16.42 | 49.26
mt23ppb011 | Ud | Tornillo de acero 19/22 mm. |  |  | 32 | 0.08 | 2.56
mt13blw110 | Ud | Aerosol con 750 cm³ de espuma de poliuretano, de 25 kg/m³ de densidad, 150% de expansión, 18 N/cm² de resistencia a tracción y 20 N/cm² de resistencia a flexión, conductividad térmica 0,04 W/(mK), estable de -40°C a 100°C; aplicable con pistola. |  |  | 0.1 | 31.47 | 3.15
mt12pct016a | m² | Panel autoportante para suelo técnico modular, de 600x600 mm y 24 mm de espesor, formado por un soporte base de material porcelánico, de 10,5 mm de espesor, una capa de acabado de gres porcelánico, estilo textil "PORCELANATTO", de 596x596 mm y 10,5 mm de espesor, clasificación 2/2/A/2, y una malla de fibra ignífuga dispuesta entre ambas piezas, adherida con resinas sintéticas, para garantizar la rigidez del conjunto. |  |  | 1.05 | 236.01 | 247.81
mo010 | h | Operario de montaje. |  |  | 0.417 | 16.79 | 7
mo075 | h | Oficial de montaje. |  |  | 0.417 | 13.29 | 5.54
| % | Medios auxiliares |  |  | 2 | 315.32 | 6.31
| % | Costes indirectos |  |  | 3 | 321.63 | 9.65
Coste de mantenimiento decenal: S/. 66,26 en los primeros 10 años. | [5 empty] | Total: | 331.28