## Hoja 1
UXO005 | m² |  | Acondicionamiento de vereda.
Acondicionamiento con medios mecánicos de vereda existente mediante la formación de una capa uniforme de arena caliza de 10 cm de espesor.
Código |  | Unidad |  | Descripción | Cantidad | Precio unitario | Precio parcial
1 |  |  |  | Materiales
mt01arp040a |  | m³ |  | Arena caliza seleccionada de machaqueo, color, con granulometría de 0 a 5 mm de diámetro. | 0.12 | 81.61 | 9.79
[5 empty] | Subtotal materiales: |  | 9.79
2 |  |  |  | Equipos
mq01mot010a |  | h |  | Motoniveladora de 141 kW. | 0.008 | 228.79 | 1.83
mq02cia020j |  | h |  | Camión cisterna, de 8 m³ de capacidad. | 0.003 | 358.35 | 1.08
mq02rot030a |  | h |  | Compactador tándem autopropulsado, de 63 kW, de 8,75 t, anchura de trabajo 168 cm. | 0.006 | 132.12 | 0.79
[5 empty] | Subtotal equipos: |  | 3.7
3 |  |  |  | Mano de obra
mo087 |  | h |  | Oficial de construcción de obra civil. | 0.012 | 21.72 | 0.26
[5 empty] | Subtotal mano de obra: |  | 0.26
4 |  |  |  | Herramientas
|  | % |  | Herramientas | 2 | 13.75 | 0.28
Coste de mantenimiento decenal: S/. 4,21 en los primeros 10 años. |  |  |  |  | Costos directos (1+2+3+4): |  | 14.03