## Hoja 1
UXS010 | m² |  | Vereda de césped sintético.
Piso de césped sintético, para uso en urbanismo y ocio.
Descompuesto |  | Ud |  | Descomposición | Rend. | Precio unitario | Precio partida
mt47adc500a |  | m² |  | Césped sintético, compuesto de mechones rectos de 1/8" de fibra 100% polipropileno, prefibrilado, resistente a los rayos UV, 2200 decitex, tejidos sobre base de polipropileno drenante, con termofijado y sellado con caucho SBR, 7 mm de altura de pelo, 9 mm de altura total de moqueta, 1402 g/m² y 88200 mechones/m². | 1 | 31.89 | 31.89
mt47adc110a |  | kg |  | Adhesivo especial de poliuretano bicomponente. | 0.039 | 81.69 | 3.19
mt47adc100a |  | m |  | Banda de geotextil. | 0.387 | 12.06 | 4.67
mq07cel010 |  | h |  | Carretilla elevadora diesel de doble tracción de 8 t. | 0.008 | 93.03 | 0.74
mo040 |  | h |  | Operario de construcción de obra civil. | 0.202 | 16.25 | 3.28
mo085 |  | h |  | Oficial de construcción de obra civil. | 0.202 | 13.29 | 2.68
|  | % |  | Medios auxiliares | 2 | 46.45 | 0.93
|  | % |  | Costes indirectos | 3 | 47.38 | 1.42
Coste de mantenimiento decenal: S/. 48,80 en los primeros 10 años. | [5 empty] | Total: | 48.8