## Hoja 1
UXS020 | m² |  | Pavimento de celosía de polietileno de alta densidad.
Superficie transitable de césped protegido con rejilla alveolar de polietileno de alta densidad estable a los rayos UV.
Descompuesto |  | Ud |  | Descomposición | Rend. | Precio unitario | Precio partida
mt01ard030b |  | t |  | Grava filtrante sin clasificar. | 0.33 | 30.61 | 10.1
mt01ara010 |  | m³ |  | Arena de 0 a 5 mm de diámetro. | 0.048 | 38.73 | 1.86
mt18rad010a |  | m² |  | Rejilla alveolar de polietileno de alta densidad estable a los rayos UV, de 50x42x4,5 cm, color verde, para ejecución de superficies transitables con césped o agregado. | 1.05 | 42.48 | 44.6
mt48tif020 |  | kg |  | Abono para presiembra de césped. | 0.1 | 1.16 | 0.12
mt48tie030a |  | m³ |  | Tierra vegetal cribada, suministrada a granel. | 0.04 | 66.87 | 2.67
mt48tis010 |  | kg |  | Mezcla de semilla para césped. | 0.03 | 14.11 | 0.42
mt48tie040 |  | kg |  | Mantillo limpio cribado. | 2 | 0.08 | 0.16
mt08aaa010a |  | m³ |  | Agua. | 0.05 | 4.23 | 0.21
mq01pan070b |  | h |  | Mini pala cargadora sobre neumáticos, de 52 kW/1 m³ kW. | 0.05 | 87.55 | 4.38
mo041 |  | h |  | Operario de construcción de obra civil. | 0.097 | 14.74 | 1.43
mo087 |  | h |  | Oficial de construcción de obra civil. | 0.213 | 10.08 | 2.15
mo040 |  | h |  | Operario jardinero. | 0.119 | 14.74 | 1.75
mo115 |  | h |  | Peón jardinero. | 0.237 | 9.69 | 2.3
|  | % |  | Medios auxiliares | 2 | 72.15 | 1.44
|  | % |  | Costes indirectos | 3 | 73.59 | 2.21
Coste de mantenimiento decenal: S/. 10,61 en los primeros 10 años. | [5 empty] | Total: | 75.8