## Hoja 1
UXS030 |  |  | m² | Piso de seguridad y protección frente a caídas, de baldosas de caucho.
Piso de baldosas elásticas de seguridad y protección frente a caídas, de caucho reciclado, con el borde machihembrado, color negro, de 500x500x40 mm, colocado engarzando cada baldosa con la contigua, a modo de rompecabezas.
Descompuesto | Ud | Descomposición |  |  | Rend. | Precio unitario | Precio partida
mt47adc411ca | m² | Baldosa elástica de seguridad y protección frente a caídas, con el borde machihembrado, color negro, de 500x500x40 mm, compuesta de resinas de poliuretano, caucho reciclado triturado y pigmentos. |  |  | 1.04 | 103.99 | 108.15
mo041 | h | Operario de construcción de obra civil. |  |  | 0.948 | 14.74 | 13.97
mo087 | h | Oficial de construcción de obra civil. |  |  | 0.948 | 10.08 | 9.56
| % | Medios auxiliares |  |  | 2 | 131.68 | 2.63
| % | Costes indirectos |  |  | 3 | 134.31 | 4.03
Coste de mantenimiento decenal: S/. 19,37 en los primeros 10 años. | [5 empty] | Total: | 138.34