## Hoja 1
UXS030 |  |  | m² | Piso de seguridad y protección frente a caídas, de baldosas de caucho.
Piso de baldosas elásticas de seguridad y protección frente a caídas, de caucho reciclado, con el borde machihembrado, color verde, de 500x500x30 mm, colocado engarzando cada baldosa con la contigua, a modo de rompecabezas y pegando a la base cada baldosa, con adhesivo especial de poliuretano bicomponente.
Descompuesto | Ud | Descomposición |  |  | Rend. | Precio unitario | Precio partida
mt47adc110a | kg | Adhesivo especial de poliuretano bicomponente. |  |  | 0.8 | 15.94 | 12.75
mt47adc411bc | m² | Baldosa elástica de seguridad y protección frente a caídas, con el borde machihembrado, color verde, de 500x500x30 mm, compuesta de resinas de poliuretano, caucho reciclado triturado y pigmentos. |  |  | 1.04 | 112.08 | 116.56
mo041 | h | Operario de construcción de obra civil. |  |  | 0.119 | 14.74 | 1.75
mo087 | h | Oficial de construcción de obra civil. |  |  | 0.119 | 10.08 | 1.2
| % | Medios auxiliares |  |  | 2 | 132.26 | 2.65
| % | Costes indirectos |  |  | 3 | 134.91 | 4.05
Coste de mantenimiento decenal: S/. 19,45 en los primeros 10 años. | [5 empty] | Total: | 138.96