## Hoja 1
UXS030 |  |  | m² | Piso de seguridad y protección frente a caídas, de baldosas de caucho.
Piso de baldosa elástica de seguridad y protección frente a caídas, de caucho reciclado, color negro, de 500x500x50 mm, colocado pegando a la base cada baldosa, con adhesivo especial de poliuretano bicomponente.
Descompuesto | Ud | Descomposición |  |  | Rend. | Precio unitario | Precio partida
mt47adc110a | kg | Adhesivo especial de poliuretano bicomponente. |  |  | 0.2 | 81.69 | 16.34
mt47adc411ja | m² | Baldosa elástica de seguridad y protección frente a caídas, color negro, de 500x500x50 mm, compuesta de resinas de poliuretano, caucho reciclado triturado y pigmentos. |  |  | 1.05 | 130.61 | 137.14
mo040 | h | Operario de construcción de obra civil. |  |  | 0.119 | 16.25 | 1.93
mo085 | h | Oficial de construcción de obra civil. |  |  | 0.119 | 13.29 | 1.58
| % | Medios auxiliares |  |  | 2 | 156.99 | 3.14
| % | Costes indirectos |  |  | 3 | 160.13 | 4.8
Coste de mantenimiento decenal: S/. 23,09 en los primeros 10 años. | [5 empty] | Total: | 164.93