## Hoja 1
UXS031 |  |  | m | Perímetro para piso de seguridad y protección frente a caídas, de baldosas de caucho.
Perímetro para piso de seguridad, realizado con baldosa elástica de seguridad y protección frente a caídas, de caucho reciclado, con borde biselado, color gris, de 1000x250x20 mm, colocado pegado a la base con adhesivo especial de poliuretano bicomponente.
Descompuesto | Ud | Descomposición |  |  | Rend. | Precio unitario | Precio partida
mt47adc110a | kg | Adhesivo especial de poliuretano bicomponente. |  |  | 0.2 | 15.94 | 3.19
mt47adc412af | m | Baldosa elástica de seguridad y protección frente a caídas, con borde biselado, color gris, de 1000x250x20 mm, compuesta de resinas de poliuretano, caucho reciclado triturado y pigmentos. |  |  | 1.05 | 35.81 | 37.6
mo041 | h | Operario de construcción de obra civil. |  |  | 0.095 | 14.74 | 1.4
mo087 | h | Oficial de construcción de obra civil. |  |  | 0.095 | 10.08 | 0.96
| % | Medios auxiliares |  |  | 2 | 43.15 | 0.86
| % | Costes indirectos |  |  | 3 | 44.01 | 1.32
Coste de mantenimiento decenal: S/. 6,35 en los primeros 10 años. | [5 empty] | Total: | 45.33