## Hoja 1
XAM030 | Ud |  | Ensayo de probetas prismáticas.
Ensayo sobre una serie de probetas prismáticas de mortero de cemento, con determinación de: resistencia a flexión y compresión, succión de agua, absorción de agua, eflorescencias.
Código |  | Unidad |  | Descripción | Cantidad | Precio unitario | Precio parcial
1 |  |  |  | Materiales
mt49des010 |  | Ud |  | Repercusión de desplazamiento a obra para la toma de muestras. | 1 | 2.2 | 2.2
mt49moc020 |  | Ud |  | Toma en obra de muestras de mortero de cemento, cuyo peso no exceda de 50 kg. | 1 | 95.23 | 95.23
mt49moc030 |  | Ud |  | Ensayo mecánico para determinar las resistencias a flexión y compresión a 3, 7 y 28 días de edad sobre nueve probetas de 4x4x16 cm, fabricadas y curadas en laboratorio. | 1 | 471.68 | 471.68
mt49moc080 |  | Ud |  | Ensayo para determinar la succión de una muestra de mortero, sobre seis probetas de 4x4x16 cm, previamente fabricadas. | 1 | 392.64 | 392.64
mt49moc090 |  | Ud |  | Ensayo para determinar la absorción de agua de una muestra de mortero, sobre tres probetas de 4x4x16 cm, previamente fabricadas. | 1 | 288.98 | 288.98
mt49moc070 |  | Ud |  | Ensayo para determinar las eflorescencias de una muestra de mortero, aplicando la normativa del ladrillo cerámico, sobre seis probetas de 4x4x16 cm, previamente fabricadas. | 1 | 367.56 | 367.56
mt49moc120 |  | Ud |  | Informe de resultados de los ensayos realizados sobre una muestra de mortero de cemento. | 1 | 285.69 | 285.69
[5 empty] | Subtotal materiales: |  | 1903.98
2 |  |  |  | Herramientas
|  | % |  | Herramientas | 2 | 1903.98 | 38.08
[5 empty] | Costos directos (1+2): |  | 1942.06