## Hoja 1
XAY010 | Ud |  | Ensayo de yeso o escayola.
Ensayo sobre una muestra de yeso o escayola, con determinación de: análisis químico, humedad, absorción de agua, índice de pureza.
Código |  | Unidad |  | Descripción | Cantidad | Precio unitario | Precio parcial
1 |  |  |  | Materiales
mt49des010 |  | Ud |  | Repercusión de desplazamiento a obra para la toma de muestras. | 1 | 2.2 | 2.2
mt49yga020 |  | Ud |  | Toma en obra de muestras de yesos o escayolas, cuyo peso no exceda de 50 kg. | 1 | 95.23 | 95.23
mt49yga050 |  | Ud |  | Análisis químico de yesos o escayolas de construcción. | 1 | 611.47 | 611.47
mt49yga090 |  | Ud |  | Ensayo para determinar la humedad de una muestra de yeso o escayola fraguada, mediante secado en estufa a 105°C. | 1 | 23.97 | 23.97
mt49yga100 |  | Ud |  | Ensayo para determinar la absorción de una muestra de yeso o escayola fraguada mediante saturación y secado a 105°C, la densidad aparente y la densidad saturada. | 1 | 119.52 | 119.52
mt49yga120 |  | Ud |  | Ensayo para determinar el índice de pureza de una muestra de yeso o escayola, incluyendo las determinaciones de agua combinada y trióxido de azufre. | 1 | 380.35 | 380.35
mt49yga030 |  | Ud |  | Informe de resultados de los ensayos realizados sobre una muestra de yeso o escayola. | 1 | 285.69 | 285.69
[5 empty] | Subtotal materiales: |  | 1518.43
2 |  |  |  | Herramientas
|  | % |  | Herramientas | 2 | 1518.43 | 30.37
[5 empty] | Costos directos (1+2): |  | 1548.8