## Hoja 1
XAY010 | Ud |  | Ensayo de yeso o escayola.
Ensayo sobre una muestra de yeso o escayola, con determinación de: análisis de fases, absorción de agua.
Código |  | Unidad |  | Descripción | Cantidad | Precio unitario | Precio parcial
1 |  |  |  | Materiales
mt49des010 |  | Ud |  | Repercusión de desplazamiento a obra para la toma de muestras. | 1 | 2.2 | 2.2
mt49yga020 |  | Ud |  | Toma en obra de muestras de yesos o escayolas, cuyo peso no exceda de 50 kg. | 1 | 95.23 | 95.23
mt49yga060 |  | Ud |  | Análisis de fases de yesos o escayolas de construcción, según ASTM C471M. | 1 | 304.09 | 304.09
mt49yga100 |  | Ud |  | Ensayo para determinar la absorción de una muestra de yeso o escayola fraguada mediante saturación y secado a 105°C, la densidad aparente y la densidad saturada. | 1 | 119.52 | 119.52
mt49yga030 |  | Ud |  | Informe de resultados de los ensayos realizados sobre una muestra de yeso o escayola. | 1 | 285.69 | 285.69
[5 empty] | Subtotal materiales: |  | 806.73
2 |  |  |  | Herramientas
|  | % |  | Herramientas | 2 | 806.73 | 16.13
[5 empty] | Costos directos (1+2): |  | 822.86