## Hoja 1
XBH010 | Ud |  | Ensayo de baldosas de concreto.
Ensayo sobre una muestra de baldosa de concreto, con determinación de: aspecto superficial, forma y dimensiones, resistencia climática, resistencia al deslizamiento.
Código |  | Unidad |  | Descripción | Cantidad | Precio unitario | Precio parcial
1 |  |  |  | Materiales
mt49bah010 |  | Ud |  | Ensayo para determinar el aspecto superficial de una muestra de baldosa de concreto, incluso desplazamiento a obra, toma de muestra e informe de resultados. | 1 | 239.7 | 239.7
mt49bah020 |  | Ud |  | Ensayo para determinar la forma y las dimensiones de una muestra de baldosa de concreto, incluso desplazamiento a obra, toma de muestra e informe de resultados. | 1 | 534.69 | 534.69
mt49bah050 |  | Ud |  | Ensayo para determinar la resistencia climática de una muestra de baldosa de concreto, incluso desplazamiento a obra, toma de muestra e informe de resultados. | 1 | 534.69 | 534.69
mt49bah060 |  | Ud |  | Ensayo para determinar la resistencia al deslizamiento de una muestra de baldosa de concreto, incluso desplazamiento a obra, toma de muestra e informe de resultados. | 1 | 562.2 | 562.2
[5 empty] | Subtotal materiales: |  | 1871.28
2 |  |  |  | Herramientas
|  | % |  | Herramientas | 2 | 1871.28 | 37.43
[5 empty] | Costos directos (1+2): |  | 1908.71