## Hoja 1
0DP010 | Ud | Arranque de árbol.
Arranque de árbol de 300 cm de altura, 300 cm de diámetro de copa y 20 cm de tronco.
Código |  |  | Unidad | Descripción | Cantidad | Precio unitario | Precio parcial
1 |  |  |  | Equipos
mq01exn020a |  |  | h | Retroexcavadora hidráulica sobre neumáticos, de 105 kW. | 0.337 | 156.46 | 52.73
mq04cag010a |  |  | h | Camión con grúa de hasta 6 t. | 0.842 | 166.92 | 140.55
mq09sie010 |  |  | h | Motosierra a gasolina, de 50 cm de espada y 2 kW de potencia. | 0.842 | 10.13 | 8.53
[5 empty] | Subtotal equipos: |  | 201.81
2 |  |  |  | Mano de obra
mo040 |  |  | h | Operario jardinero. | 1.042 | 31.29 | 32.6
mo086 |  |  | h | Oficial jardinero. | 1.042 | 21.72 | 22.63
[5 empty] | Subtotal mano de obra: |  | 55.23
3 |  |  |  | Herramientas
|  |  | % | Herramientas | 2 | 257.04 | 5.14
[5 empty] | Costos directos (1+2+3): |  | 262.18