## Hoja 1
0MP010 | m³ | Protección de amoblamiento auxiliar.
Protección de amoblamiento auxiliar como archivos, material electrónico, etc., (aproximadamente 7 ud/m³), mediante su cubrición con lámina de polietileno transparente durante los trabajos de rehabilitación y posterior retirada de la protección.
Código |  |  | Unidad | Descripción | Cantidad | Precio unitario | Precio parcial
1 |  |  |  | Materiales
mt32war020 |  |  | m² | Lámina de polietileno transparente, de 0,2 mm de espesor. | 8.159 | 0.61 | 4.98
mt32war030 |  |  | m | Cinta plástica autoadhesiva. | 2.045 | 0.14 | 0.29
[5 empty] | Subtotal materiales: |  | 5.27
2 |  |  |  | Mano de obra
mo113 |  |  | h | Peón de construcción. | 0.368 | 20.92 | 7.7
[5 empty] | Subtotal mano de obra: |  | 7.7
3 |  |  |  | Herramientas
|  |  | % | Herramientas | 2 | 12.97 | 0.26
[5 empty] | Costos directos (1+2+3): |  | 13.23