## Hoja 1
0MP040 | m² |  | Protección provisional del techo frente a la lluvia.
Protección provisional del techo del edificio frente a la lluvia, con tableros y lona impermeable, y posterior retirada de la protección.
Descompuesto |  | Ud |  | Descomposición | Rend. | Precio unitario | Precio partida
mt08eft010a |  | m² |  | Tablero aglomerado hidrófugo, de 19 mm de espesor. | 1 | 21.02 | 21.02
mt32war060 |  | m² |  | Lona impermeable de protección, de polietileno, con malla de refuerzo y cuerda perimetral de poliamida para el ajuste de la lona. | 1.15 | 13.87 | 15.95
mt32war030 |  | m |  | Cinta plástica autoadhesiva. | 2.5 | 0.12 | 0.3
mo113 |  | h |  | Peón de construcción. | 0.629 | 9.69 | 6.1
|  | % |  | Medios auxiliares | 2 | 43.37 | 0.87
|  | % |  | Costes indirectos | 3 | 44.24 | 1.33
[6 empty] | Total: | 45.57