## Hoja 1
0MP050 |  | Ud |  | Protección de elementos de terraza.
Protección mediante lonas, láminas de polietileno y tableros de madera, de todos aquellos elementos constructivos de la terraza, que pudieran verse afectados mientras duren de los trabajos de rehabilitación o reforma.
Descompuesto | Ud |  | Descomposición |  | Rend. | Precio unitario | Precio partida
mt32war020 | m² |  | Lámina de polietileno transparente, de 0,2 mm de espesor. |  | 10 | 0.52 | 5.2
mt32war030 | m |  | Cinta plástica autoadhesiva. |  | 10 | 0.12 | 1.2
mt08eft010a | m² |  | Tablero aglomerado hidrófugo, de 19 mm de espesor. |  | 2 | 21.02 | 42.04
mt32war060 | m² |  | Lona impermeable de protección, de polietileno, con malla de refuerzo y cuerda perimetral de poliamida para el ajuste de la lona. |  | 10 | 13.87 | 138.7
mo113 | h |  | Peón de construcción. |  | 2.407 | 9.69 | 23.32
| % |  | Medios auxiliares |  | 2 | 210.46 | 4.21
| % |  | Costes indirectos |  | 3 | 214.67 | 6.44
[6 empty] | Total: | 221.11