## Hoja 1
0MP060 |  |  | Ud | Protección de elementos de fachada.
Protección mediante lonas, láminas de polietileno y tableros de madera, de huecos, carpinterías, persianas, cajones de persianas y todos aquellos elementos situados en la fachada, que pudieran verse afectados mientras duren de los trabajos de rehabilitación o reforma.
Descompuesto | Ud | Descomposición |  |  | Rend. | Precio unitario | Precio partida
mt32war020 | m² | Lámina de polietileno transparente, de 0,2 mm de espesor. |  |  | 200 | 0.52 | 104
mt32war030 | m | Cinta plástica autoadhesiva. |  |  | 200 | 0.12 | 24
mt08eft010a | m² | Tablero aglomerado hidrófugo, de 19 mm de espesor. |  |  | 40 | 21.02 | 840.8
mt32war060 | m² | Lona impermeable de protección, de polietileno, con malla de refuerzo y cuerda perimetral de poliamida para el ajuste de la lona. |  |  | 200 | 13.87 | 2774
mo113 | h | Peón de construcción. |  |  | 25.277 | 9.69 | 244.93
| % | Medios auxiliares |  |  | 2 | 3987.73 | 79.75
| % | Costes indirectos |  |  | 3 | 4067.48 | 122.02
[6 empty] | Total: | 4189.5