## Hoja 1
0MT020 | m³ | Transporte de amoblamiento auxiliar.
Transporte de amoblamiento auxiliar como archivos, material electrónico, etc., (aproximadamente 4 ud/m³) con un peso medio de hasta 500 kg/m³, mediante camión a una distancia máxima de 5 km.
Código |  |  | Unidad | Descripción | Cantidad | Precio unitario | Precio parcial
1 |  |  |  | Equipos
mq04cap010a |  |  | h | Camión para transporte, de 12 t de carga. | 0.29 | 240.18 | 69.65
[5 empty] | Subtotal equipos: |  | 69.65
2 |  |  |  | Mano de obra
mo113 |  |  | h | Peón de construcción. | 0.144 | 20.92 | 3.01
[5 empty] | Subtotal mano de obra: |  | 3.01
3 |  |  |  | Herramientas
|  |  | % | Herramientas | 2 | 72.66 | 1.45
[5 empty] | Costos directos (1+2+3): |  | 74.11