## Hoja 1
0MT021 | m³ | Transporte de mobiliario.
Transporte de mobiliario (aproximadamente 4 ud/m³) con un peso medio de hasta 500 kg/m³, mediante camión a una distancia máxima de 5 km.
Código |  |  | Unidad | Descripción | Cantidad | Precio unitario | Precio parcial
1 |  |  |  | Equipos
mq04cap010a |  |  | h | Camión para transporte, de 12 t de carga. | 0.304 | 240.18 | 73.01
[5 empty] | Subtotal equipos: |  | 73.01
2 |  |  |  | Mano de obra
mo113 |  |  | h | Peón de construcción. | 0.151 | 20.92 | 3.16
[5 empty] | Subtotal mano de obra: |  | 3.16
3 |  |  |  | Herramientas
|  |  | % | Herramientas | 2 | 76.17 | 1.52
[5 empty] | Costos directos (1+2+3): |  | 77.69