## Hoja 1
0PB030 | Ud |  | Apeo de columna de concreto armado.
Montaje y desmontaje de apeo metálico, 500 kg de acero A 36 laminado en caliente, de columna de concreto armado por sus dos caras.
Código |  | Unidad |  | Descripción | Cantidad | Precio unitario | Precio parcial
1 |  |  |  | Materiales
mt07ala000ab |  | kg |  | Acero laminado A 36, en perfiles laminados en caliente, según ASTM A 36, piezas simples, para aplicaciones estructurales, acabado con imprimación antioxidante. Trabajado y montado en taller, para colocar con uniones soldadas en obra. | 500 | 6.08 | 3040
[5 empty] | Subtotal materiales: |  | 3040
2 |  |  |  | Mano de obra
mo047 |  | h |  | Operario en estructura metálica. | 15.36 | 32.56 | 500.12
mo094 |  | h |  | Oficial en estructura metálica. | 30.72 | 22.59 | 693.96
mo020 |  | h |  | Operario de construcción. | 7.68 | 31.29 | 240.31
mo113 |  | h |  | Peón de construcción. | 15.36 | 20.92 | 321.33
[5 empty] | Subtotal mano de obra: |  | 1755.72
3 |  |  |  | Herramientas
|  | % |  | Herramientas | 2 | 4795.72 | 95.91
[5 empty] | Costos directos (1+2+3): |  | 4891.63