## Hoja 1
0PC020 | m | Apeo de viga.
Montaje y desmontaje de apeo de viga horizontal situada hasta 3 m de altura, compuesto por 2 puntales metálicos telescópicos, amortizables en 150 usos y tablones de madera, amortizables en 10 usos.
Código |  |  | Unidad | Descripción | Cantidad | Precio unitario | Precio parcial
1 |  |  |  | Materiales
mt50spa050n |  |  | m³ | Tablón de madera de pino, dimensiones 20x10 cm. | 0.004 | 1366.98 | 5.47
mt50spa101 |  |  | kg | Clavos de acero. | 0.03 | 5.82 | 0.17
mt50spa081a |  |  | Ud | Puntal metálico telescópico, de hasta 3 m de altura. | 0.013 | 59.92 | 0.78
[5 empty] | Subtotal materiales: |  | 6.42
2 |  |  |  | Mano de obra
mo042 |  |  | h | Operario en estructura de concreto. | 0.384 | 32.56 | 12.5
mo089 |  |  | h | Oficial en estructura de concreto. | 0.384 | 22.59 | 8.67
[5 empty] | Subtotal mano de obra: |  | 21.17
3 |  |  |  | Herramientas
|  |  | % | Herramientas | 2 | 27.59 | 0.55
[5 empty] | Costos directos (1+2+3): |  | 28.14