## Hoja 1
0XA121 | Ud |  | Transporte y retirada de andamio tubular de volumen.
Transporte y retirada de andamio de volumen, formado por 300 m³ de estructura tubular de acero galvanizado en caliente y plataforma de trabajo de 100 m², situada hasta 10 m de altura máxima.
Código |  | Unidad |  | Descripción | Cantidad | Precio unitario | Precio parcial
1 |  |  |  | Equipos
mq13ats023a |  | Ud |  | Repercusión, por m³, de transporte a obra y retirada de andamio de volumen, de 10 m de altura máxima de trabajo, constituido por estructura tubular de acero galvanizado en caliente, de 48,3 mm de diámetro y 3,2 mm de espesor, fabricado cumpliendo las exigencias de calidad recogidas en la norma ISO 9001; incluso parte proporcional de escalera interior con trampilla y baranda con dos barras y zócalo. | 347.76 | 3.13 | 1088.49
mq13ats033a |  | Ud |  | Repercusión, por m², de transporte a obra y retirada de plataforma de trabajo de plancha perforada de acero. | 115.92 | 5.63 | 652.63
[5 empty] | Subtotal equipos: |  | 1741.12
2 |  |  |  | Herramientas
|  | % |  | Herramientas | 2 | 1741.12 | 34.82
[5 empty] | Costos directos (1+2): |  | 1775.94