## Hoja 1
ADL010 | m² | Despalme y limpieza del terreno con arbustos.
Despalme y limpieza del terreno con arbustos, con medios mecánicos. Comprende los trabajos necesarios para retirar de las zonas previstas para la edificación o urbanización: arbustos, pequeñas plantas, tocones, maleza, broza, maderas caídas, escombros, basuras o cualquier otro material existente, hasta una profundidad no menor que el espesor de la capa de tierra vegetal, considerando como mínima 25 cm; y carga a camión. El precio no incluye la tala de árboles ni el transporte de los materiales retirados.
Código |  |  | Unidad | Descripción | Cantidad | Precio unitario | Precio parcial
1 |  |  |  | Equipos
mq09sie010 |  |  | h | Motosierra a gasolina, de 50 cm de espada y 2 kW de potencia. | 0.023 | 10.13 | 0.23
mq01pan010a |  |  | h | Pala cargadora sobre neumáticos de 120 kW/1,9 m³. | 0.017 | 135.8 | 2.31
[5 empty] | Subtotal equipos: |  | 2.54
2 |  |  |  | Mano de obra
mo113 |  |  | h | Peón de construcción. | 0.084 | 20.92 | 1.76
[5 empty] | Subtotal mano de obra: |  | 1.76
3 |  |  |  | Herramientas
|  |  | % | Herramientas | 2 | 4.3 | 0.09
[5 empty] | Costos directos (1+2+3): |  | 4.39