## Hoja 1
ADL015 | Ud |  | Talado de árbol.
Talado de árbol, mayor de 60 cm de diámetro de tronco, con motosierra.
Código |  | Unidad |  | Descripción | Cantidad | Precio unitario | Precio parcial
1 |  |  |  | Equipos
mq09sie010 |  | h |  | Motosierra a gasolina, de 50 cm de espada y 2 kW de potencia. | 1.477 | 8.46 | 12.5
mq01exn020a |  | h |  | Retroexcavadora hidráulica sobre neumáticos, de 105 kW. | 0.35 | 130.7 | 45.75
mq02roa010a |  | h |  | Rodillo vibrante de guiado manual, de 700 kg, anchura de trabajo 70 cm. | 0.996 | 23.85 | 23.75
[5 empty] | Subtotal equipos: |  | 82
2 |  |  |  | Mano de obra
mo040 |  | h |  | Operario jardinero. | 2.154 | 16.33 | 35.17
mo086 |  | h |  | Oficial jardinero. | 4.307 | 11.17 | 48.11
[5 empty] | Subtotal mano de obra: |  | 83.28
3 |  |  |  | Herramientas
|  | % |  | Herramientas | 2 | 165.28 | 3.31
[5 empty] | Costos directos (1+2+3): |  | 168.59