## Hoja 1
ADR025 | m³ | Relleno en trasdós de elementos de cimentación.
Relleno en trasdós de elementos de cimentación, con tierra seleccionada procedente de la propia excavación con medios manuales, y compactación en tongadas sucesivas de 30 cm de espesor máximo con pisón vibrante de guiado manual, hasta alcanzar una densidad seca no inferior al 95% de la máxima obtenida en el ensayo Proctor Modificado. El precio no incluye la realización del ensayo Proctor Modificado.
Código |  | Unidad | Descripción | Cantidad | Precio unitario | Precio parcial
1 |  |  | Materiales
mt08aaa010a |  | m³ | Agua. | 0.006 | 4.66 | 0.03
|  |  |  | Subtotal materiales: |  | 0.03
2 |  |  | Equipos
mq02rop020 |  | h | Pisón vibrante de guiado manual, de 80 kg, con placa de 30x30 cm, tipo rana. | 0.435 | 11.82 | 5.14
|  |  |  | Subtotal equipos: |  | 5.14
3 |  |  | Mano de obra
mo113 |  | h | Peón de construcción. | 0.221 | 20.92 | 4.62
|  |  |  | Subtotal mano de obra: |  | 4.62
4 |  |  | Herramientas
|  | % | Herramientas | 2 | 9.79 | 0.2
|  |  |  | Costos directos (1+2+3+4): |  | 9.99