## Hoja 1
ADV020 | m² |  | Estabilización de taludes.
Estabilización de taludes mediante la proyección por vía húmeda de dos capas de concreto f'c=210 kg/cm² (21 MPa), no expuesto a ciclos de congelamiento y deshielo, exposición a sulfatos insignificante, sin requerimiento de permeabilidad, no expuesto a cloruros, tamaño máximo del agregado 19 mm, consistencia fluida, de 10 cm de espesor total.
Código |  | Unidad |  | Descripción | Cantidad | Precio unitario | Precio parcial
1 |  |  |  | Materiales
mt10hes200a |  | m³ |  | Concreto para proyectar, f'c=210 kg/cm² (21 MPa), no expuesto a ciclos de congelamiento y deshielo, exposición a sulfatos insignificante, sin requerimiento de permeabilidad, no expuesto a cloruros, tamaño máximo del agregado 19 mm, consistencia fluida, con una dosificación de cemento de 400 kg/m³, premezclado en planta. | 0.13 | 402.13 | 52.28
[5 empty] | Subtotal materiales: |  | 52.28
2 |  |  |  | Equipos
mq06gun010 |  | h |  | Shotcretera de concreto por vía húmeda 33 kW. | 0.541 | 43.81 | 23.7
[5 empty] | Subtotal equipos: |  | 23.7
3 |  |  |  | Mano de obra
mo020 |  | h |  | Operario de construcción. | 0.741 | 31.29 | 23.19
mo113 |  | h |  | Peón de construcción. | 0.371 | 20.92 | 7.76
[5 empty] | Subtotal mano de obra: |  | 30.95
4 |  |  |  | Herramientas
|  | % |  | Herramientas | 2 | 106.93 | 2.14
[5 empty] | Costos directos (1+2+3+4): |  | 109.07