## Hoja 1
ASA011 | Ud |  | Caja de registro de concreto simple "in situ".
Caja de registro a pie de bajante enterrada, de concreto simple "in situ" f'c=315 kg/cm² (31 MPa), no expuesto a ciclos de congelamiento y deshielo, exposición a sulfatos severa, con baja permeabilidad en exposición al agua, no expuesto a cloruros, tamaño máximo del agregado 19 mm, consistencia blanda, de dimensiones interiores 60x60x60 cm, sobre falso piso de concreto simple de 15 cm de espesor, formación de pendiente mínima del 2%, con el mismo tipo de concreto, con codo de PVC de 45° colocado en dado de concreto, para evitar el golpe de bajada en la pendiente del falso piso, cerrada superiormente con marco y tapa de fundición carga de rotura 125 kN; previa excavación con medios manuales y posterior relleno del trasdós con material granular. Incluso molde reutilizable de plancha metálica amortizable en 20 usos.
Código |  | Unidad |  | Descripción | Cantidad | Precio unitario | Precio parcial
1 |  |  |  | Materiales
mt10hmf055ftb |  | m³ |  | Concreto simple f'c=315 kg/cm² (31 MPa), no expuesto a ciclos de congelamiento y deshielo, exposición a sulfatos severa, con baja permeabilidad en exposición al agua, no expuesto a cloruros, tamaño máximo del agregado 19 mm, consistencia blanda, premezclado en planta, según el Reglamento Nacional de Edificaciones NTE E.060. | 0.354 | 258.67 | 91.57
mt11ppl030a |  | Ud |  | Codo 87°30' de PVC liso, D=125 mm. | 1 | 31.68 | 31.68
mt08epr030c |  | Ud |  | Molde reutilizable para formación de cajas de registro de sección cuadrada de 60x60x60 cm, de plancha metálica, incluso accesorios de montaje. | 0.05 | 1061.74 | 53.09
mt11tfa010c |  | Ud |  | Marco y tapa de fundición, 60x60 cm, para caja de registro modular, carga de rotura 125 kN. | 1 | 192.15 | 192.15
mt01arr010a |  | t |  | Grava de cantera, de 19 a 25 mm de diámetro. | 0.581 | 23.41 | 13.6
[5 empty] | Subtotal materiales: |  | 382.09
2 |  |  |  | Mano de obra
mo020 |  | h |  | Operario de construcción. | 1.859 | 21.66 | 40.27
mo113 |  | h |  | Peón de construcción. | 2.966 | 14.43 | 42.8
[5 empty] | Subtotal mano de obra: |  | 83.07
3 |  |  |  | Herramientas
|  | % |  | Herramientas | 2 | 465.16 | 9.3
Coste de mantenimiento decenal: S/. 23,72 en los primeros 10 años. |  |  |  |  | Costos directos (1+2+3): |  | 474.46