## Hoja 1
ASA011 | Ud |  | Caja de registro de concreto simple "in situ".
Caja de registro sifónica enterrada, de concreto simple "in situ" f'c=315 kg/cm² (31 MPa), no expuesto a ciclos de congelamiento y deshielo, exposición a sulfatos severa, con baja permeabilidad en exposición al agua, no expuesto a cloruros, tamaño máximo del agregado 19 mm, consistencia blanda, de dimensiones interiores 60x60x60 cm, sobre falso piso de concreto simple de 15 cm de espesor, con sifón formado por un codo de 87°30' de PVC largo, cerrada superiormente con tapa prefabricada de concreto armado con cierre hermético al paso de los olores mefíticos; previa excavación con medios manuales y posterior relleno del trasdós con material granular. Incluso molde reutilizable de plancha metálica amortizable en 20 usos.
Código |  | Unidad |  | Descripción | Cantidad | Precio unitario | Precio parcial
1 |  |  |  | Materiales
mt10hmf055ftb |  | m³ |  | Concreto simple f'c=315 kg/cm² (31 MPa), no expuesto a ciclos de congelamiento y deshielo, exposición a sulfatos severa, con baja permeabilidad en exposición al agua, no expuesto a cloruros, tamaño máximo del agregado 19 mm, consistencia blanda, premezclado en planta, según el Reglamento Nacional de Edificaciones NTE E.060. | 0.329 | 258.67 | 85.1
mt11ppl030a |  | Ud |  | Codo 87°30' de PVC liso, D=125 mm. | 1 | 31.68 | 31.68
mt08epr030c |  | Ud |  | Molde reutilizable para formación de cajas de registro de sección cuadrada de 60x60x60 cm, de plancha metálica, incluso accesorios de montaje. | 0.05 | 1061.74 | 53.09
mt11arf010b |  | Ud |  | Tapa de concreto armado prefabricada, 60x60x5 cm. | 1 | 60.41 | 60.41
mt01arr010a |  | t |  | Grava de cantera, de 19 a 25 mm de diámetro. | 0.581 | 23.41 | 13.6
[5 empty] | Subtotal materiales: |  | 243.88
2 |  |  |  | Mano de obra
mo020 |  | h |  | Operario de construcción. | 1.647 | 21.66 | 35.67
mo113 |  | h |  | Peón de construcción. | 2.817 | 14.43 | 40.65
[5 empty] | Subtotal mano de obra: |  | 76.32
3 |  |  |  | Herramientas
|  | % |  | Herramientas | 2 | 320.2 | 6.4
Coste de mantenimiento decenal: S/. 16,33 en los primeros 10 años. |  |  |  |  | Costos directos (1+2+3): |  | 326.6