## Hoja 1
AZA010 | m³ | Apertura de cajeado en el terreno, para recalce de cimientos.
Apertura de cajeado en suelo de arcilla semidura, hasta alcanzar la cara superior del cimiento a recalzar, situada a una profundidad máxima de 0,5 m, con medios mecánicos, y carga a camión o contenedor. El precio no incluye el transporte de los materiales excavados.
Código |  |  | Unidad | Descripción | Cantidad | Precio unitario | Precio parcial
1 |  |  |  | Equipos
mq01exn010a |  |  | h | Miniretroexcavadora sobre neumáticos, de 12,3 kW. | 0.278 | 111.4 | 30.97
[5 empty] | Subtotal equipos: |  | 30.97
2 |  |  |  | Mano de obra
mo113 |  |  | h | Peón de construcción. | 0.279 | 20.92 | 5.84
[5 empty] | Subtotal mano de obra: |  | 5.84
3 |  |  |  | Herramientas
|  |  | % | Herramientas | 2 | 36.81 | 0.74
[5 empty] | Costos directos (1+2+3): |  | 37.55