## Hoja 1
AZA010 | m³ | Apertura de cajeado en el terreno, para recalce de cimientos.
Apertura de cajeado en suelo de grava suelta, hasta alcanzar la cara superior del cimiento a recalzar, situada a una profundidad máxima de 0,5 m, con medios mecánicos, y carga a camión o contenedor. El precio no incluye el transporte de los materiales excavados.
Código |  |  | Unidad | Descripción | Cantidad | Precio unitario | Precio parcial
1 |  |  |  | Equipos
mq01exn010a |  |  | h | Miniretroexcavadora sobre neumáticos, de 12,3 kW. | 0.185 | 91.13 | 16.86
[5 empty] | Subtotal equipos: |  | 16.86
2 |  |  |  | Mano de obra
mo113 |  |  | h | Peón de construcción. | 0.187 | 14.43 | 2.7
[5 empty] | Subtotal mano de obra: |  | 2.7
3 |  |  |  | Herramientas
|  |  | % | Herramientas | 2 | 19.56 | 0.39
[5 empty] | Costos directos (1+2+3): |  | 19.95