## Hoja 1
CNF010 |  |  | m² | Murete de bloques de concreto.
Murete de 20 cm de espesor de albañilería, de bloque hueco de concreto, para revestir, color gris, 40x20x20 cm, resistencia normalizada R10 (10 N/mm²), recibida con mortero de cemento confeccionado en obra, con 300 kg/m³ de cemento, color gris, dosificación 1:5, suministrado en sacos, con pilastras intermedias y viga perimetral de amarre, de concreto con armadura de acero Grado 60 (fy=4200 kg/cm²), cuantía 5 kg/m².
Descompuesto | Ud | Descomposición |  |  | Rend. | Precio unitario | Precio partida
mt02bhg010d | Ud | Bloque hueco de concreto, para revestir, color gris, 40x20x20 cm, resistencia normalizada R10 (10 N/mm²), incluso parte proporcional de piezas especiales: vigas de borde y medios. |  |  | 12.5 | 2.37 | 29.63
mt08aaa010a | m³ | Agua. |  |  | 0.004 | 4.2 | 0.02
mt01arg005a | t | Arena de cantera, para mortero preparado en obra. |  |  | 0.025 | 57.32 | 1.43
mt08cem000b | kg | Cemento gris en sacos. |  |  | 4.673 | 0.42 | 1.96
mt07aco060a | kg | Acero en varillas corrugadas, Grado 60 (fy=4200 kg/cm²), elaborado en taller y colocado en obra, diámetros varios, según NTP 339.186 y ASTM A 706. |  |  | 5 | 3.59 | 17.95
mt10haf055aea | m³ | Concreto f'c=210 kg/cm² (21 MPa), no expuesto a ciclos de congelamiento y deshielo, exposición a sulfatos insignificante, sin requerimiento de permeabilidad, no expuesto a cloruros, tamaño máximo del agregado 19 mm, consistencia fluida, premezclado en planta, según el Reglamento Nacional de Edificaciones NTE E.060. |  |  | 0.02 | 244.37 | 4.89
mq06hor010 | h | Mezcladora de concreto. |  |  | 0.012 | 4.8 | 0.06
mo020 | h | Operario albañil. |  |  | 0.91 | 16.25 | 14.79
mo076 | h | Oficial albañil. |  |  | 0.455 | 13.29 | 6.05
mo112 | h | Peón albañil. |  |  | 0.214 | 12.77 | 2.73
| % | Medios auxiliares |  |  | 2 | 79.51 | 1.59
| % | Costes indirectos |  |  | 3 | 81.1 | 2.43
Coste de mantenimiento decenal: S/. 2,51 en los primeros 10 años. | [5 empty] | Total: | 83.53