## Hoja 1
CPM020 |  |  | m | Micropilote con armadura de perfil tubular de acero "PANTALLAX".
Micropilote "PANTALLAX", de hasta 15 m de longitud y 114,3 mm de diámetro nominal, compuesto de perfil tubular con rosca, de acero ISO 11960 N-80, con límite elástico 562 N/mm², de 60,3 mm de diámetro exterior y 5,5 mm de espesor, y lechada de cemento CEM I 42,5N, con una relación agua/cemento de 0,4 dosificada en peso, vertida por el interior de la armadura mediante sistema de inyección única global (IU); para cimentación.
Descompuesto | Ud | Descomposición |  |  | Rend. | Precio unitario | Precio partida
mt07mpi020fa | m | Perfil tubular con rosca, para armar micropilotes "PANTALLAX", de 60,3 mm de diámetro exterior y 5,5 mm de espesor, de acero ISO 11960 N-80, con límite elástico 562 N/mm² y carga de rotura 690 N/mm². |  |  | 1.02 | 37.66 | 38.41
mt08cem010c | kg | Cemento Portland CEM I 42,5 N, en sacos. |  |  | 25 | 0.42 | 10.5
mt08aaa010a | m³ | Agua. |  |  | 0.01 | 5.71 | 0.06
mq03pva020 | h | Equipo para inyecciones profundas, con bomba de baja presión y carro de perforación. |  |  | 0.155 | 788.45 | 122.21
mo041 | h | Operario en estructura de concreto. |  |  | 0.416 | 17.06 | 7.1
mo087 | h | Oficial en estructura de concreto. |  |  | 0.416 | 13.95 | 5.8
mo111 | h | Peón de construcción. |  |  | 0.208 | 12.77 | 2.66
| % | Medios auxiliares |  |  | 2 | 186.74 | 3.73
| % | Costes indirectos |  |  | 3 | 190.47 | 5.71
Coste de mantenimiento decenal: S/. 5,89 en los primeros 10 años. | [5 empty] | Total: | 196.18