## Hoja 1
CSZ020 | m² | Sistema de encofrado en zapata de cimentación.
Montaje de sistema de encofrado recuperable de madera, en zapata de cimentación.
Descompuesto |  |  | Ud | Descomposición | Rend. | Precio unitario | Precio partida
mt08ema050 |  |  | m³ | Madera para encofrar, de 26 mm de espesor, en cimentaciones. | 0.02 | 714.07 | 14.28
mt08var050 |  |  | kg | Alambre galvanizado para atar, de 1,30 mm de diámetro. | 0.1 | 4.18 | 0.42
mt08var060 |  |  | kg | Puntas de acero de 20x100 mm. | 0.05 | 26.63 | 1.33
mo043 |  |  | h | Operario encofrador. | 0.63 | 17.06 | 10.75
mo089 |  |  | h | Oficial encofrador. | 0.63 | 13.95 | 8.79
|  |  | % | Medios auxiliares | 2 | 35.57 | 0.71
|  |  | % | Costes indirectos | 3 | 36.28 | 1.09
[6 empty] | Total: | 37.37